## スケーリング
| SRC | 参照元 | 比率
質量 | 191 | 4 | 47.75
面積 | 32.5 | 3 | 3.2914

## Payload_Model
Parameter | Value | Unit | Description
M_payload | 191 | kg | ペイロードの質量
S_p | 32.5 | m^2 | ペイロードの基準面積 (旧 S_s)
C_D_s | 0 | - | ペイロードの抗力係数
delta_x_pay | 0 | m | ペイロードCG X座標 (r_total_cm_to_payload_cm_B X)
delta_y_pay | 0 | m | ペイロードCG Y座標 (r_total_cm_to_payload_cm_B Y)
delta_z_pay | 0.71314 | m | ペイロードCG Z座標 (r_total_cm_to_payload_cm_B Z)

## Aircraft_Model
Parameter | Value | Unit | Description
M_canopy | 23.875 | kg | キャノピーの質量
g | 9.807 | m/s^2 | 重力加速度
S_c | 32.5 | m^2 | キャノピーの基準面積 (旧 S_p)
b | 9.8742 | m | キャノピーのスパン
c | 3.2914 | m | キャノピーの平均コード
rho_sea_level | 1.225 | kg/m^3 | 海面高度での空気密度 (初期値)
r_total_cm_to_canopy_origin_B_X | 0 | m | (全体CG -> キャノピー原点) X軸
r_total_cm_to_canopy_origin_B_Z | 0 | m | (全体CG -> キャノピー原点) Z軸
r_canopy_origin_to_ac_B_X | 0 | m | (キャノピー原点 -> 空力中心) X軸
r_canopy_origin_to_ac_B_Z | 0 | m | (キャノピー原点 -> 空力中心) Z軸
ang_psi_rigging | 7 | deg | リギング角
d | 0.32914 | m | 回転中心

## Aero_Coeffs
Parameter | Value | Unit | Description
C_L_0 | 0.5 | - | 揚力係数 (ゼロ迎角)
C_L_alpha | 1.719 | /rad | 揚力係数 (迎角依存)
C_L_delta_a | 0.0001
C_L_delta_s | 0 | /rad | 揚力係数 (シンメトリック入力)
C_D_0 | 0.2 | - | 抗力係数 (ゼロ迎力)
C_D_alpha | 0.7 | /rad^2 | 抗力係数 (迎角二乗依存)
C_D_delta_a | 0.0001
C_D_delta_s | 0.58 | /rad | 抗力係数 (フラップ依存)
C_m_0 | 0.1397 | - | ピッチングモーメント係数 (迎角依存)
C_m_alpha | -1.4308 | /rad | ピッチングモーメント係数 (ゼロ迎角)
C_m_q | -0.22521 |  | ピッチ減衰係数
Cl_phi | -0.04
Cl_p | -0.08
Cl_delta_a | -1e-05
Cn_r | -0.012
Cn_delta_a | -8e-05
C_Y_beta | -0.1 |  | 横力係数 (対 横滑り角 beta)

## Simulation_Settings
Parameter | Value | Unit | Description
X_initial | 0 | m
Y_initial | 0 | m
psi_initial_deg | 0 | deg
V_init_guess | 20 | m/s | 速度の推定値
h_init | 9400 | m | 初期高度 (釣合い計算用)
delta_R_init | 0 | - | 初期ブレーキ入力 (釣合い計算用)
delta_L_init | 0 | - | 初期ブレーキ入力 (釣合い計算用)
t_max | 200 | s | 最大シミュレーション時間
h_step | 0.1 | s | シミュレーションの時間刻み幅
con_type | WithoutFF | string | 制御モード (WithFF or WithoutFF)
tau_delta_a | 3 | s | バンク角(sigma)の時定数
tau_delta_s | 0.5 | s | 対称ブレーキ(delta_s)の時定数
turn_start_time | 50 | s | 旋回開始時間
turn_end_time | 1500 | s | 旋回終了時間
target_delta_a | -1 | - | 目標δa(正だと右ブレーキ→左旋回)
delta_a_min | -1 |  | δaの最小値
delta_a_max | 1 |  | δaの最大値
max_bank_deg | 5 | deg | 最大バンク角 (FFリミッター)
brake_start_time | 300 | s | ブレーキ開始時間
brake_end_time | 350 | s | ブレーキ終了時間
target_delta_s | 0.3 | - | ブレーキ入力 [0-1]
delta_s_min | 0 |  | δsの最小値
delta_s_max | 1 |  | δsの最大値
tau_mu | 2
mu_min_deg | -10
mu_max_deg | 10
target_mu_deg | 7

## Inertia
Parameter | Value | Unit | Description
I_xx | 2188.1438 |  | 全体の慣性モーメント XX [kg m^2]
I_yy | 2074.3396 |  | 全体の慣性モーメント YY [kg m^2]
I_zz | 274.1646 |  | 全体の慣性モーメント ZZ [kg m^2]
I_xz | 155.1875 |  | 全体の慣性乗積 XZ [kg m^2]