## 機体パラメータ
Parameter | Value | Unit | Description
M_canopy | 0.5 | kg | キャノピーの質量
g | 9.807 | m/s^2 | 重力加速度
S_p | 3 | m^2 | キャノピーの投影面積 (他の値からの計算で求める)
b | 3 | m | キャノピーのスパン
c | 1 | m | キャノピーの平均コード
d | 0.1 | m | コントロールラインの距離 (後縁を引き下げることができる)
rho_sea_level | 1.225 | kg/m^3 | 海面高度での空気密度 (初期値、動的に更新される)
t | 0.05 | m | キャノピーの厚さ (仮)
r_inner | 1.9 | m | キャノピー端部のケーブル半径
r_center | 3 | m | キャノピー中心部のケーブル半径 | 推測

## ペイロード
Parameter | Value | Unit | Description
M_payload | 4 | kg | ペイロードの質量
l_x | 0 | m | ペイロードのX寸法
l_y | 0 | m | ペイロードのY寸法
l_z | 0 | m | ペイロードのZ寸法
S_s | 0 | m^2 | ペイロードの基準面積 (抗力計算用)
C_D_s | 0 | - | ペイロードの抗力係数(空気抵抗を考慮しない場合0)
delta_x_pay | 0 | m | ペイロード重心のX座標 (ペイロード原点基準)
delta_y_pay | 0 | m | ペイロード重心のY座標 (ペイロード原点基準)
delta_z_pay | 0 | m | ペイロード重心のZ座標 (ペイロード原点基準)

## 空力係数
Parameter | Value | Unit | Description
C_L_0 | 0.5 | - | 揚力係数 (ゼロ迎角)
C_L_alpha | 1.719 | /rad | 揚力係数 (迎角依存)
C_L_delta_a | 1e-05 | /rad | 揚力係数 (アシンメトリック入力)
C_L_delta_s | 0 | /rad | 揚力係数 (シンメトリック入力)
C_D_0 | 0.2 | - | 抗力係数 (ゼロ揚力)
C_D_alpha | 0.7 | /rad^2 | 抗力係数 (迎角二乗依存)
C_D_delta_a | 0.0001 | /rad | 抗力係数 (エルロン依存)
C_D_delta_s | 0.58 | /rad | 抗力係数 (フラップ依存)
C_Y_beta | -0.4 | /rad | 横力係数 (横滑り角依存)
C_m_0 | 0.1397 | - | ピッチングモーメント係数 (ゼロ迎角)
C_m_alpha | -1.4308 | /rad | ピッチングモーメント係数 (迎角依存)
C_m_q | -0.2251 | /rad | ピッチングモーメント係数 (ピッチレート依存)
C_l_phi | -0.04 | /rad | ローリングモーメント係数 (バンク角依存)
C_l_p | -0.08 | /rad | ローリングモーメント係数 (ロールレート依存)
C_l_delta_a | -1e-05 | /rad | ローリングモーメント係数 (エルロン依存)
C_n_r | -0.012 | /rad | ヨーイングモーメント係数 (ヨーレート依存)
C_n_delta_a | -8e-05 | /rad | ヨーイングモーメント係数 (エルロン依存)

## 初期条件
Parameter | Value | Unit | Description
u_init | 33.34 | m/s | 初期速度 (機体X軸方向)
v_init | 0 | m/s | 初期速度 (機体Y軸方向)
w_init | 10.54 | m/s | 初期速度 (機体Z軸方向)
p_init | 0 | rad/s | 初期角速度 (ロール)
q_init | 0 | rad/s | 初期角速度 (ピッチ)
r_init | 0 | rad/s | 初期角速度 (ヨー)
phi_init_deg | 0 | deg | 初期姿勢 (ロール角)
theta_init_deg | 0 | deg | 初期姿勢 (ピッチ角)
psi_init_deg | 0 | deg | 初期姿勢 (ヨー角)
x_init | 0 | m | 初期位置 (慣性X軸)
y_init | 0 | m | 初期位置 (慣性Y軸)
z_init | 13000 | m | 初期高度 (慣性Z軸、上向き正)

## 誘導目標
Parameter | Value
fir_x_goal | 500
fir_y_goal | 500
fir_z_goal | 150
landing_x | 0
landing_y | 0